## modulárny výrobný systém
PRÍLOHA 3 - TECHNICKÁ ŠPECIFIKÁCIA
Pokyny pre predkladateľa cenovej ponuky:
Doplniť žltou vyznačené bunky
Obchodný názov uchádzača:
Adresa/Sídlo:
Kontaktná osoba:
Zariadenie na prípravu sýtených a nesýtených nápojov
Parameter / Technická špecifikácia | Požadovaná hodnota | Hodnota ponúkaného zariadenia | Obchodné meno výrobcu | Typové označenie
Výrobná kapacita | min. 35 000 l/hod. - z toho 28 000 l/hod. voda, 7 000 l/ hod. sirup
Brix refraktometer - presnosť | +-/0,02 brix
Spotreba vzduchu | max. 65 l/min.
Max. tlak nápojovej nádoby | 7,5 bar
Spotreba energie | max. 45 kw
Rozmery zariadenia | šírka max. 3 200 mm / hĺbka max. 1 600 mm / výška max. 2 600 mm
Pomer miešania 1:4 35 000 l/hod., sirup/voda | áno
Plne automatické zariadenie | áno
Zariadenie pracuje plne automaticky, aj pri režime CIP | áno
CO2 merač so senzorom | áno
Procesný analyzátor na meranie, registráciu a kontrolu | áno
Dvojstupňové vákuové odplynenie vody | áno
Vysokotlakové odstredivé čerpadlo, prietokomer pre vodu | áno
Frekvenčne riadené objemové čerpadlo a prietokomer pre sirup | áno
Digitálne ovládanie pomeru miešania medzi vodou a sirupom | áno
Kontrola tlaku CO2 vo vzťahu k teplote nápoja | áno
Všetky nádrže, čerpadlá, rám stroja a potrubia sú vyrobené z nehrdzavejúcej ocele materiál CrNi oceľ | áno
Dodané kompletne inštalované na ráme | áno
Ovládanie stroja cez dotykovú obrazovku | áno
Alarmové sondy pre automatický stop v prípade nedostatku ingrediencie | áno
Vizuálna signalizácia porúch | áno
Prepojenie zariadenia cez vzdialený PC, s možnosťou úpravy programov na diaľku | áno
Výstupy z procesov v elektronickej forme | áno
Vzdialený servis – diagnostika zariadenia | áno
CE certifikát a východzia revízna správa v Slovenskom / Českom jazyku | áno
Doprava na miesto inštalácie: Podbiel | áno
Montáž, uvedenie do prevádzky, konfigurácia SW, zaškolenie obsluhy | áno
Dátum:
............................................................
pečiatka a podpis štatutárneho zástupcu